## 采购清单
市第十八高级中学设计采购施工总承包（EPC）项目幕墙、钢结构材料采购清单计价表
工程名称:市第十八高级中学设计采购施工总承包（EPC）项目幕墙、钢结构材料采购工程
序号 | 项目名称 | 型号规格 技术参数 | 品牌 | 计量单位 | 工程量 | 不含税单价 | 税金（13%） | 含税单价 | 含税合价 | 备注
1 | 钢梁(成品) | 1.教学楼采光顶 2.钢材品种:Q235B 3.钢材表面喷涂氟碳中间漆2道,厚度40μm,灰色、喷涂氟碳面漆2道,厚度50μm,指定色 4.钢材表面喷砂除锈达到Sa2.5级 |  | t | 231.61
2 | 钢桁架(成品) | 1.类型:教学楼钢桁架 2.钢材品种、规格:Q345B 3.采购、运输、卸货:由投标人自行考虑 4.安装高度:按设计图纸综合考虑 5.探伤及焊缝要求:满足设计要求 6.其他:含堵头板、加劲板等所有附件 |  | t | 179.79
3 | 钢梁(成品) | 1.钢材品种、规格:Q345B 2.场内、场外运输 |  | t | 541.3
4 | 钢柱（成品） | 1.钢材品种、规格:Q345B 2.场内、场外运输 |  | t | 91.09
5 | 图书馆钢结构旋转楼梯（成品） | 1.钢材品种、规格:Q355B 2.场内、场外运输 |  | t | 6.36
6 | 裙楼篮球馆、多功能厅钢结构上楼承板 | 1、包括钢筋桁架楼承板采购、运输、卸货、除锈打磨、栓钉等一切材料； 2、具体规格为：0.5mm厚镀锌钢板，双面镀锌层120g/m2，TDB4-120型。 3.钢筋桁架楼承板应符合标准《钢筋桁架楼承板》(JG/T 368-2012) |  | m2 | 2066.65
7 | 裙楼篮球馆、多功能厅钢结构上楼承板 | 1、包括钢筋桁架楼承板采购、运输、卸货、除锈打磨、栓钉等一切材料； 2、具体规格为：0.5mm厚镀锌钢板，双面镀锌层120g/m2，TDB6-120型。 3.钢筋桁架楼承板应符合标准《钢筋桁架楼承板》(JG/T 368-2012) |  | m2 | 105.72
8 | 裙楼篮球馆、多功能厅边模板 | 1、包括边模钢板采购、运输、卸货、除锈打磨、栓钉等一切材料 2、钢板规格L150×50×3mm、L150*80*3。 3、钢筋桁架楼承板应符合标准《钢筋桁架楼承板》(JG/T 368-2012) |  | m2 | 29.44
9 | 教学楼钢结构上楼承板 | 1、包括钢筋桁架楼承板采购、运输、卸货、除锈打磨、栓钉等一切材料； 2、具体规格为：0.8mm厚镀锌钢板，双面镀锌层120g/m2，TDB4-90型， 3、钢筋桁架楼承板应符合标准《钢筋桁架楼承板》(JG/T 368-2012) |  | m2 | 1067.88
10 | 2.5mm厚铝单板(表面氟碳喷涂) |  |  | m2 | 1348.12
11 | 钢结构防火涂料 | 钢梁、屋面桁架防火涂料， 膨胀型普通钢结构防火涂料(薄型):耐火极限>2h |  | kg | 46239.13
12 | 环氧云铁漆 | 环氧云铁中间漆2遍，厚度为60um |  | kg | 11514.02
13 | 环氧富锌底漆 | 环氧富锌底漆3遍，厚度为80um |  | kg | 5491.49
14 | 环氧云铁封闭漆 | 环氧云铁封闭漆1遍，厚度为30um |  | kg | 712.07
15 | 聚硅氧垸面漆 | 聚硅氧垸面漆2遍，厚度为60um |  | kg | 1425.3
16 | 氟碳金属面漆 |  |  | kg | 2593.95
17 | 聚氨酯面漆 | 聚氨酯面漆,厚度2x30 |  | kg | 6706.1
18 | 高强度螺栓M16 |  |  | 套 | 59.36
19 | 高强度螺栓M20 |  |  | 套 | 7420
20 | 高强度螺栓M22 |  |  | 套 | 5104.96
21 | 高强度螺栓M24 |  |  | 套 | 792.88
22 | 高强度螺栓M27 |  |  | 套 | 50.88
23 | 高强度螺栓M30 |  |  | 套 | 271.36
24 | 玻璃幕墙 | 6Low-E+12A+6mm中空钢化玻璃 |  | m2 | 1011.29
25 | 上悬窗 | 6Low-E+12A+6mm中空钢化玻璃 |  | m2 | 413.16
26 | 采光顶 | 8+1.52PVB+8mm中空钢化玻璃夹胶玻璃 |  | m2 | 1661.23
27 | 有框地弹门 | 6Low-E+12A+6mm中空钢化玻 |  | m2 | 175.18
28 | 1.5mm厚镀锌钢板 | 厚度：1.5mm厚 材质：镀锌钢板 |  | m2 | 1597.89
29 | 200mm厚防火岩棉 | 厚度：200mm厚 材质：防火岩棉,密度不低于80kg/m,其耐火极限需达1小时以上 |  | m3 | 305.05
30 | 铝合金型材 |  |  | kg | 21406.8
31 | 电动开启装置 | 幕墙电动开启装置 |  | 套 | 120
备注：以上材料单价包括但不限于材料原价、材料运杂费、采购及保管费、运输损耗费、材料包装费、材料检测费、材料税金以及市场价格波动带来的风险，需供货至现场指定位置。